## Лист1
p= | 3 |  | A= | 1.2 | см
q= | 2 |  | B= | 10 | см
alfa= | 1.7 |  | l= | 15 | см
n= | 20 |  | h= | 0.75 | см
|  |  | плотность стали | 0.00785 | кг/см^3
№ точки | x_k | y_k | V детали
0 | 0 | 25 | форм. прямоугол= | 2744.2013 | см^3 | Масса детали по формуле |  | Масса, если заготовка |  | delta
1 | 0.75 | 26.4362 | форм. трапеции= | 2652.1321 | см^3 |  |  | цилиндрическая | конусообразная
2 | 1.5 | 28.3593 | m детали |  |  |  |  | 38.1578 | 22.0637
3 | 2.25 | 30.5724 | форм. прямоугол= | 21.542 | см^3 | Прямоугольников | 21.542 | 16.6158 | 0.52172 | 16.0941
4 | 3 | 33.0331 | форм. трапеций= | 20.8192 | см^3 | Трапеций | 20.8192 | 17.3385 | 1.2445 | 16.0941
5 | 3.75 | 35.7238
6 | 4.5 | 38.637 | R= | 10.1563 |  | Масса детали по формуле |  | Масса, если заготовка |  | Процент расхождения
7 | 5.25 | 41.7694 | r= | 5 |  |  |  | цилиндрическая | конусообразная
8 | 6 | 45.1203 | V заготовки |  |  |  |  | 38.1578 | 22.0637
9 | 6.75 | 48.6905 | цилиндрической | 4860.8646 | см^3 | Прямоугольников | 21.542 | 43.54% | 2.365% | 41.18%
10 | 7.5 | 52.4816 | конусообразной | 2810.6625 | см^3 | Трапеций | 20.8192 | 45.44% | 5.64% | 39.8%
11 | 8.25 | 56.4958 | m заготовки
12 | 9 | 60.7359 | цилиндрической | 38.1578 | см^3
13 | 9.75 | 65.2045 | конусообразной | 22.0637 | см^3
14 | 10.5 | 69.9049
15 | 11.25 | 74.84
16 | 12 | 80.0131
17 | 12.75 | 85.4275
18 | 13.5 | 91.0864
19 | 14.25 | 96.993
20 | 15 | 103.1508